## Sayfa1
AKTİF | SATIŞ | MARKA | MODEL | FİYAT | MOTOR | PİL | MENZİL | HIZ | ÖN LASTİK | ARKA LASTİK | ŞARJ 1 | BOŞ AĞIR. | MAX AĞIR. | GERİ GÖRÜŞ | MULTİMEDYA | ÖN FREN | ARKA FREN | KAPASİTE | KLİMA | ISITMA | UZUNLUK | GENİŞLİK | YÜKSEKLİK | DİNGİL
0 |  | ARORA | AR-EV |  | 7,5 KW | 72V146 Ah Lithium | 120-150 KM | 80 KM | 145/70 R12 |  | 4-6 SAAT | 448 KG | 897 KG |  |  | DİSK | DİSK | 2 KİŞİ | VAR |  | 2245 mm | 1290 mm | 1570 mm | 1500 mm
1 | VAR | ARORA | S1 | 335000 | 2 KW | 72V58AH | 50-60 KM | 35-45 KM | 125/65 R12 |  | 8-9 SAAT | 340 KG | 600 KG | VAR | USB, TYPE-C, BLUETOOTH | DİSK | DİSK | 1 KİŞİ |  |  | 2605 mm | 1295 mm | 1610 mm | 1650 mm
1 |  | ARORA | S2 |  | 4 KW | 72V100AH | 70-80 KM | 45 KM | 145/70 R12 |  | 6-8 SAAT | 424 KG | 687 KG | VAR | USB, TYPE-C, BLUETOOTH | DİSK | DİSK | 4 KİŞİ | VAR |  | 2670 mm | 1400 mm | 1625 mm | 1665 mm
1 | VAR | CITROEN | AMI | 585000 | 5,4 KW | LİTYUM-İYON | 75 KM | 45 KM | 155/65 R14 |  | 4 SAAT | 483 KG | 700 KG |  | USB | DİSK | KAMPANA | 2 KİŞİ |  | VAR | 2460 mm | 1390 mm | 1525 mm | 1728 mm
1 | VAR | CITROEN | AMI DARK SIDE | 595000 | 5,4 KW | LİTYUM-İYON | 75 KM | 45 KM | 155/65 R14 |  | 4 SAAT | 483 KG | 700 KG |  | USB | DİSK | KAMPANA | 2 KİŞİ |  | VAR | 2460 mm | 1390 mm | 1525 mm | 1728 mm
1 | VAR | CITROEN | AMI BUGGY | 605000 | 5,4 KW | LİTYUM-İYON | 75 KM | 45 KM | 155/65 R14 |  | 4 SAAT | 470 KG | 700 KG |  | USB | DİSK | KAMPANA | 2 KİŞİ |  |  | 2460 mm | 1390 mm | 1525 mm | 1728 mm
1 | VAR | FIAT | TOPOLINO | 669900 | 5,4 KW | LİTYUM-İYON | 75 KM | 45 KM | 155/65 R14 |  | 4 SAAT | 487 KG | 700 KG |  |  | DİSK | KAMPANA | 2 KİŞİ |  | VAR | 2535 mm | 1400 mm | 1530 mm | 1730 mm
1 | VAR | FIAT | TOPOLINO PLUS | 714900 | 5,4 KW | LİTYUM-İYON | 75 KM | 45 KM | 155/65 R14 |  | 4 SAAT | 487 KG | 700 KG |  |  | DİSK | KAMPANA | 2 KİŞİ |  | VAR | 2535 mm | 1400 mm | 1530 mm | 1730 mm
1 | VAR | FIAT | TOPOLINO DOLCEVİTA | 575900 | 5,4 KW | LİTYUM-İYON | 75 KM | 45 KM | 155/65 R14 |  | 4 SAAT | 487 KG | 700 KG |  |  | DİSK | KAMPANA | 2 KİŞİ |  | VAR | 2535 mm | 1400 mm | 1530 mm | 1730 mm
1 |  | KAREA | FIT | 699000 | 12 KW | LFP | 135 KM | 90 KM | 145/70 R13 |  |  | 540 | [5 empty] | 2 KİŞİ | VAR |  | 2631 | 1498 | 1621
1 |  | KUBA | CITY | 299520 | 2,5 KW | 72V58AH | 80 KM | 45 KM | 135/70 R12 |  | 8 SAAT | 400 KG | 640 KG |  |  | DİSK | KAMPANA | 3KİŞİ |  | VAR | 2460 mm | 1215 mm | 1635 mm | 1680 mm
1 |  | KUBA | M5 | 279900 | 2,5 KW | 72V58AH | 80 KM | 45 KM | 135/70 R12 |  | 8 SAAT | 400 KG | 640 KG |  |  | DİSK | KAMPANA | 3KİŞİ |  | VAR | 2460 mm | 1215 mm | 1635 mm | 1680 mm
1 |  | MICROLINO | MICROLINO | 1652440 | 12,4 KW |  | 228 KM | 90 KM | 145/70 R13 |  |  | 496 KG | [5 empty] | 2 KİŞİ | VAR |  | 2519 mm | 1473 mm | 1501 mm | 1566 mm
1 |  | MICROLINO | MICROLINO-LITE | 1274510 | 6 KW |  | 200 KM | 45 KM | 145/70 R13 |  |  | 496 KG | [5 empty] | 2 KİŞİ |  |  | 2519 mm | 1473 mm | 1501 mm | 1566 mm
1 |  | ORTIMOBIL | ALEXA | 650000 | 6 KW | 76,8V100AH | 100 KM | 70 KM | 145/70 R12 |  | 8 SAAT | 449 KG |  |  |  | DİSK | TAMBUR | 4 KİŞİ | VAR |  | 2850 mm | 1400 mm | 1540 mm | 1940 mm
1 |  | RAINWOLL | RW10 MACARON | 765000 | 15 KW | LİTYUM-İYON | 215 KM | 90 KM | 145/70 R12 |  | 5 SAAT | 448 KG |  |  |  | DİSK | KAMPANA | 2/4 KİŞİ | VAR |  | 3060 | 1500 | 1620 | 1980
1 |  | REEDER | REEV FANCY | 489000 | 7,5 KW | LiFePO4 | 100 KM | 45 KM | 145/70 R12 |  | 5 SAAT | 471 | 700 |  |  | DİSK | DİSK |  |  |  | 2494 | 1649 | 1334 | 1668
1 |  | REEDER | REEV FANCY LITE | 399000 | 6 KW | 7,68 kW LiFePO4 | 100 KM | 45 KM | 145/70 R12 |  | 5 SAAT
1 |  | REGAL | K3-KLS | 159900 | 2,1 KW | 72V23AH | 40 KM | 35 KM | X/80 R12 |  | 6 SAAT |  |  |  |  | DİSK | DİSK | 2 KİŞİ |  |  | 2100 | 920 | 1605 | 1450
1 |  | REGAL | K4 | 179000 | 2,3 KW | 72V23AH | 40 KM | 45 KM | X/80 R12 |  | 6 SAAT |  |  |  |  | DİSK | DİSK | 2 KİŞİ |  |  | 2100 | 920 | 1605 | 1450
1 |  | REGAL | K5-LONG | 229900 | 2,5 KW | 72V45AH | 50 KM | 45 KM | 100/80 R12 |  | 6 SAAT |  |  |  |  | DİSK | DİSK | 2 KİŞİ |  |  | 2200 | 1090 | 1620 | 1480
1 |  | REGAL | M1 | 386000 | 3,5 KW | 72V100AH | 100 KM | 45 KM | 235/30 R12 |  | 8 SAAT |  |  |  |  | DİSK | DİSK | 2 KİŞİ |  |  | 2300 | 1460 | 1590 | 1570
1 |  | RELIVE | EZI | 382800 | 3 KW | 72V100AH | 120 KM | 45 KM | 135/70 R12 |  |  | 418 | 810 |  |  | DİSK | DİSK | 2 KİŞİ |  |  | 2575 | 1325 | 1625 | 1625
0 |  | RKS | A1 |  | 2,5 KW | 60V80AH | 70 KM | 45 KM | 135/70 R12 |  | 8 SAAT |  |  |  |  | DİSK | DİSK | 2 KİŞİ |  |  | 2500 | 1202 | 1625 | 1720
0 |  | RKS | D2 |  | 9,6 KW | 120AH | 60-80 KM | 80 KM | 145/70 R12 | 155/50 R14 | 4-6 SAAT |  |  |  |  | DİSK | DİSK | 2 KİŞİ | VAR |  | 2811 | 1499 | 1555 | 1765
0 |  | RKS | M5 |  | 2,5 KW | 72V58AH JEL | 90 | 45 KM | 135/70 R12 |  | 6-8 SAAT | 400 |  |  |  | DİSK | KAMPANA | 3 KİŞİ |  |  | 2460 | 1215 | 1635 | 1680
0 |  | RKS | R3
1 |  | VOLTA | EV1 | 328900 | 2 KW | 72V58AH JEL | 63 KM | 45 KM | 125/65 R12 |  | 9-10 SAAT | 415 | 578 |  |  | DİSK | DİSK | 2 KİŞİ |  |  | 2300 | 1090 | 1645 | 1610
1 |  | VOLTA | EV2 | 409900 | 5,3 KW | 7,68 Kw 100 ah LiFePO4 | 159 km | 60 KM | 120/70 R12 |  | 10-11 SAAT | 464 | 764 |  |  | DİSK | DİSK | 2 KİŞİ |  |  | 2501 | 1289 | 1641 | 1718
1 |  | VOLTA | V1 | 589000 | 13 KW | 9 kW LiFePO4 | 130 KM | 75 KM | 145/70 R12 |  | 3-4 SAAT | 537 | 837 |  |  | DİSK | DİSK | 4 KİŞİ |  |  | 2690 | 1500 | 1700 | 1750
1 |  | YUKI | AMY | 699000 | 4 KW | 72V100AH | 80-100 KM | 45 KM | 145/70 R12 |  | 6-8 SAAT | 447 | 904 |  |  | DİSK | DİSK | 4 KİŞİ |  | VAR | 2899 | 1396 | 1542 | 1906